## Worksheet
Porównaj produkty
| 13332.52 zł netto 16399.00 zł brutto | 15771.54 zł netto 19399.00 zł brutto | 17804.07 zł netto 21899.00 zł brutto | 20243.09 zł netto 24899.00 zł brutto
Nazwa produktu | Destylator COMAP RAF 15 - EX II 3G Strefa II - chłodnica CU | Destylator COMAP RAF 15 - EX II 3G Strefa II - chłodnica INOX | Destylator COMAP RAF 15 - EX II 2G Strefa I - chłodnica CU | Destylator COMAP RAF 15 - EX II 2G Strefa I - chłodnica INOX
Wysokość [cm] | - | - | - | -
Szerokość [cm] | - | - | - | -
Długość/Głębokość [cm] | - | - | - | -
Waga [kg] | 100 | 100 | 100 | 100
Marka | COMAP | COMAP | COMAP | COMAP
Pozostałe parametry | Chłodzenie: powietrzne Waga urządzenia w wersji 2G: 100 kg Waga urządzenia w wersji 3G: 120 kg Temperatura robocza: 180°C max Atest: Atex EX II 3G Strefa II Chłodnica : CU | Chłodzenie: powietrzne Waga urządzenia w wersji 2G: 100 kg Waga urządzenia w wersji 3G: 120 kg Temperatura robocza: 180°C max Atest: Atex EX II 3G Strefa II Chłodnica : INOX | Chłodzenie: powietrzne Waga urządzenia w wersji 2G: 100 kg Waga urządzenia w wersji 3G: 120 kg Temperatura robocza: 180°C max Atest: Atex EX II 2G Strefa I Chłodnica : CU | Chłodzenie: powietrzne Waga urządzenia w wersji 2G: 100 kg Waga urządzenia w wersji 3G: 120 kg Temperatura robocza: 180°C max Atest: Atex EX II 2G Strefa I Chłodnica : INOX
Moc grzewcza [kW] | 1.6 | 1.6 | 1.6 | 1.6
Zasilanie | 230 V/50 Hz | 230 V/50 Hz | 230 V/50 Hz | 230 V/50 Hz
Wydajność destylatora | Do 30 l/12h | Do 30 l/12h | Do 30 l/12h | Do 30 l/12h
Olej diatermiczny [l] | 11 | 11 | 11 | 11
Wymiary
Pojemność destylatora | 15 l | 15 l | 15 l | 15 l
Link do produktu | https://techmal.pl/destylator-comap-raf-15 | https://techmal.pl/destylator-comap-raf-15 | https://techmal.pl/destylator-comap-raf-15 | https://techmal.pl/destylator-comap-raf-15