## Worksheet
Porównaj produkty
| 15446.34 zł netto 18999.00 zł brutto | 17885.37 zł netto 21999.00 zł brutto | 21950.41 zł netto 26999.00 zł brutto | 24324.39 zł netto 29919.00 zł brutto
Nazwa produktu | Destylator COMAP RAF 20 - EX II 3G Strefa II - chłodnica CU | Destylator COMAP RAF 20 - EX II 3G Strefa II - chłodnica INOX | Destylator COMAP RAF 20 - EX II 2G Strefa I - chłodnica CU | Destylator COMAP RAF 20 - EX II 2G Strefa I - chłodnica INOX
Wysokość [cm] | - | - | - | -
Szerokość [cm] | - | - | - | -
Długość/Głębokość [cm] | - | - | - | -
Waga [kg] | 110 | 110 | 110 | 110
Marka | COMAP | COMAP | COMAP | COMAP
Pozostałe parametry | Temperatura robocza: 180°C max Chłodzenie: powietrzne Waga urządzenia w wersji 2G: 110 kg Waga urządzenia w wersji 3G: 136 kg Atest: Atex EX II 3G Strefa II Chłodnica : CU | Temperatura robocza: 180°C max Chłodzenie: powietrzne Waga urządzenia w wersji 2G: 110 kg Waga urządzenia w wersji 3G: 136 kg Atest: Atex EX II 3G Strefa II Chłodnica : INOX | Temperatura robocza: 180°C max Chłodzenie: powietrzne Waga urządzenia w wersji 2G: 110 kg Waga urządzenia w wersji 3G: 136 kg Atest: Atex EX II 2G Strefa I Chłodnica : CU | Temperatura robocza: 180°C max Chłodzenie: powietrzne Waga urządzenia w wersji 2G: 110 kg Waga urządzenia w wersji 3G: 136 kg Atest: Atex EX II 2G Strefa I Chłodnica : INOX
Moc grzewcza [kW] | 2 | 2 | 2 | 2
Zasilanie | 230 V/50 Hz | 230 V/50 Hz | 230 V/50 Hz | 230 V/50 Hz
Wydajność destylatora | Do 40 l/12h | Do 40 l/12h | Do 40 l/12h | Do 40 l/12h
Olej diatermiczny [l] | 13 | 13 | 13 | 13
Wymiary
Pojemność destylatora | 20 l | 20 l | 20 l | 20 l
Link do produktu | https://techmal.pl/destylator-comap-raf-20 | https://techmal.pl/destylator-comap-raf-20 | https://techmal.pl/destylator-comap-raf-20 | https://techmal.pl/destylator-comap-raf-20