## Worksheet
Porównaj produkty
| 18860.98 zł netto 23199.00 zł brutto | 21300.00 zł netto 26199.00 zł brutto | 26178.05 zł netto 32199.00 zł brutto | 28617.07 zł netto 35199.00 zł brutto
Nazwa produktu | Destylator COMAP RAF 30 - EX II 3G Strefa II - chłodnica CU | Destylator COMAP RAF 30 - EX II 3G Strefa II - chłodnica INOX | Destylator COMAP RAF 30 - EX II 2G Strefa I - chłodnica CU | Destylator COMAP RAF 30 - EX II 2G Strefa I - chłodnica INOX
Marka | COMAP | COMAP | COMAP | COMAP
Pozostałe parametry | Chłodzenie: powie Temperatura robocza: 180°C max Waga urządzenia w wersji 2G: 125 kg Waga urządzenia w wersji 3G: 143 kg Atest: Atex EX II 3G Strefa II Chłodnica : CU | Chłodzenie: powie Temperatura robocza: 180°C max Waga urządzenia w wersji 2G: 125 kg Waga urządzenia w wersji 3G: 143 kg Atest: Atex EX II 3G Strefa II Chłodnica : INOX | Chłodzenie: powie Temperatura robocza: 180°C max Waga urządzenia w wersji 2G: 125 kg Waga urządzenia w wersji 3G: 143 kg Atest: Atex EX II 2G Strefa I Chłodnica : CU | Chłodzenie: powie Temperatura robocza: 180°C max Waga urządzenia w wersji 2G: 125 kg Waga urządzenia w wersji 3G: 143 kg Atest: Atex EX II 2G Strefa I Chłodnica : INOX
Moc grzewcza [kW] | 2.5 | 2.5 | 2.5 | 2.5
Zasilanie | 230 V/50 Hz | 230 V/50 Hz | 230 V/50 Hz | 230 V/50 Hz
Wydajność destylatora | Do 60 l/12 h | Do 60 l/12 h | Do 60 l/12 h | Do 60 l/12 h
Olej diatermiczny [l] | 13.5 | 13.5 | 13.5 | 13.5
Wymiary
Pojemność destylatora | 30 l | 30 l | 30 l | 30 l
Link do produktu | https://techmal.pl/destylator-comap-raf-30 | https://techmal.pl/destylator-comap-raf-30 | https://techmal.pl/destylator-comap-raf-30 | https://techmal.pl/destylator-comap-raf-30