## Worksheet
Porównaj produkty
| 29592.68 zł netto 36399.00 zł brutto | 32519.51 zł netto 39999.00 zł brutto | 34552.03 zł netto 42499.00 zł brutto | 37966.67 zł netto 46699.00 zł brutto
Nazwa produktu | Destylator COMAP RAF 80 - EX II 3G Strefa II - chłodnica CU | Destylator COMAP RAF 80 - EX II 3G Strefa II - chłodnica INOX | Destylator COMAP RAF 80 - EX II 2G Strefa I - chłodnica CU | Destylator COMAP RAF 80 - EX II 2G Strefa I - chłodnica INOX
Marka | COMAP | COMAP | COMAP | COMAP
Pozostałe parametry | Chłodzenie: powietrzne Temperatura robocza: 180°C max Waga urządzenia w wersji 2G: 150 kg Waga urządzenia w wersji 3G: 230 kg Atest: Atex EX II 3G Strefa II Chłodnica : CU | Chłodzenie: powietrzne Temperatura robocza: 180°C max Waga urządzenia w wersji 2G: 150 kg Waga urządzenia w wersji 3G: 230 kg Atest: Atex EX II 3G Strefa II Chłodnica : INOX | Chłodzenie: powietrzne Temperatura robocza: 180°C max Waga urządzenia w wersji 2G: 150 kg Waga urządzenia w wersji 3G: 230 kg Atest: Atex EX II 2G Strefa I Chłodnica : CU | Chłodzenie: powietrzne Temperatura robocza: 180°C max Waga urządzenia w wersji 2G: 150 kg Waga urządzenia w wersji 3G: 230 kg Atest: Atex EX II 2G Strefa I Chłodnica : INOX
Moc grzewcza [kW] | 6 | 6 | 6 | 6
Zasilanie | 230 V/50 Hz | 230 V/50 Hz | 230 V/50 Hz | 230 V/50 Hz
Wydajność destylatora | Do 160 l/12 h | Do 160 l/12 h | Do 160 l/12 h | Do 160 l/12 h
Olej diatermiczny [l] | 23.5 | 23.5 | 23.5 | 23.5
Wymiary
Pojemność destylatora | 80 l | 80 l | 80 l | 80 l
Link do produktu | https://techmal.pl/destylator-comap-raf-80 | https://techmal.pl/destylator-comap-raf-80 | https://techmal.pl/destylator-comap-raf-80 | https://techmal.pl/destylator-comap-raf-80